## Sheet1
用户
序号 | 对象 |  | 描述内容
1 | 测试工程师 |  | 增加测试执行效率
2 | 测试开发工程师 |  | 增加测试开发效率
3 | 生产检验工程师 |  | 增加检验效率，统一工具使用
执行软件需求
序号 | 大项归类 | 小项 | 描述内容
1 | 测试用例 |  | 能够执行测试用例
|  | 静态显示 | 测试用例基础信息，名称、运行估计时长、版本、概述
具体某条测试用例的测试步骤
直观的显示具体某条测试用例的哪些测试步骤可以编辑参数，并提供便捷的修改方式（编辑参数尽量是选择式的，避免自定义类型）
点击具体测试步骤时，能显示具体代码块（显示代码块不需要吧）
|  | 执行时显示 | 当前运行哪条测试用例
当前运行到具体测试用例的哪个步骤
能够直观的看到具体测试用例的步骤是否执行成功
当前运行测试用例需要运行剩余时间+结束所有测试用例结束需要多长时间
对已经执行完的测试用例，点击可以看到结果
|  | 执行逻辑 | 能够多条测试用例顺序、随机、自定义顺序运行
能够指定运行到具体某条测试用例的某个步骤
能够开始、停止（清除用例和步骤状态）、暂停、继续用例的运行
|  | 用例管理 | 连网更新测试用例
2 | 设备 | 协议收发 | 能够通过各种物理接口接受和发送协议
能够实时查看测试设备的实时数据流（ASCII 和 HEX）
|  | 设备信息 | 显示设备的基础信息，名称、设备类型、型号、硬件版本、软件版本
|  | 测试报告 | 测试报告和测试设备挂钩，通过设备视图看报告
|  | 图形化显示 | 显示关键设备信息，有需要的进行可视化，如GPGGA协议
3 | 通知 | 邮件发送
短信发送
测试用例框架
1 | 协议模块 | 板卡协议 | 封装各种设备控制协议，形成控制库 | 协议方便添加
电台协议
华测协议
程控电源协议
思博伦模拟器协议
矢量信号源协议
频谱分析仪协议
2 | 数据分析
3 | 报告生成 |  | 所有测试的用例有个总的结果，可点击每个用例查看每个用例的具体结果